## A
Přehled vybraných Bluetooth reproduktorů na českém trhu
| cena: | zesilovač; zvuk: | provozní krytí; teplota, vlhkost vzduchu: | vstupy/výstupy: | napájení; doba provozu: | rozměry (švh); hmotnost: | poznámka:
APW Pocket P2 | 299 Kč | 5 W; 90 Hz - 20 kHz, | IP67; více nezjistěno | microUSB, mechanika karty MicroSD, Bluetooth 5.0 | Li-Ion, 1200 mAh; až 8 hod.; dobíjení neudáno | 88 x 88 x 31 mm; 210 g | reproduktor pro Bluetooth; hands-free
APW Sling S2 | 499 Kč | 5 W; 100 Hz - 18 kHz | IPX7; více nezjistěno | microUSB, audio vstup (jack, 3,5 mm), mechanika karty MicroSD, Bluetooth 4.2 (EDR) | Li-Ion, 2000 mAh; až 10 hod.; dobíjení 5 hod. | 78 x 78 x 117 mm; 280 g | reproduktor pro Bluetooth; hands-free; BT profily HFP, A2DP, AVRCP; kodek SBC; technologie TWS
Bose Revolve II | 5.490 Kč | neudává se | IP55; více nezjistěno | audio vstup (jack); microUSB; Bluetooth 4.1 | Li-Ion, kapacita neudána; až 13 hod.; dobíjení 4 hod. | neudáno | reproduktor pro Bluetooth; hands-free; TWS; Siri a Google Assistant
Bose SoundLink Color II | 3.990 Kč | neudává se | IPX4; více nezjistěno | audio vstup (jack); microUSB; Bluetooth | Li-Ion, kapacita neudána; až 8 hod.; dobíjení 4 hod. | neudáno; 540 g | reproduktor pro Bluetooth; hands-free
Bowers & Wilkins Formation Flex | 11.990 Kč | 2x 50 W; 50 Hz - 28 kHz | není | RJ-45; Bluetooth 4.1 (AAC, aptX HD, SBC), Wi-Fi, AirPlay | 230 V | 130 x 130 x 215 mm; 2,3 kg | reproduktor pro Bluetooth (multiroom); ovládání i přes zařízení s iOS nebo Android
Energy Sistem Eco Beech Wood | 1.390 Kč | 6 W; 80 Hz - 18 kHz, odstup > 80 dB | není | audio vstup (jack); USB, USB-C (dobíjení); Bluetooth 5.0 | LiPo, 800 mAh; až 8 hod.; dobíjení 2 hod. | 150 x 57 x 46 mm; 215 g | reproduktor pro Bluetooth vyrobený z ekologických materiálů s VKV rádiem; hands-free; profily BT: HSP, HFP, A2DP, AVRCP; TWS; přehrávání MP3 a WAV přes USB; vnitřní anténa VKV
Energy Sistem Tower 7 TrueWireless | 5.490 Kč | 100 W, audio systém 2.1; 20 Hz - 20 KHz | není | 2x stereo audio vstup (jack, cinch); USB, mechanika microSD; Bluetooth 5.0 | 230 V | 1038 x 149 x 195 mm; 7,3 kg | párty audio systém s Bluetooth a VKV rádiem; výškový (10 W), 2x širokopásmový (2x 20 W), basový (50 W); TWS; dálkový ovladač; osvětlení LED; USB i pro nabíjení externích zařízení
GravaStar Venus | 2.490 Kč | 10 W; více neuvedeno | není | USB (dobíjení); Bluetooth 5.0 | Li-Ion, kapacita neuvedena; až 10 hod.; dobíjení pod 2 hod. | 81 x 71 x 61 mm; 450 g | domácí reproduktor pro Bluetooth exotických tvarů doplněný osvětlením (RGB); slitina zinku; 1x širokopásmový reproduktor; TWS
Gogen Smilee BPS 636 | 2.949 Kč | 40 W (hudební); 45 Hz - 15 kHz | není | audio vstup (jack), 2x vstup pro mikrofon; USB; Bluetooth | akumulátor (více neuvedeno); až 6,5 hod. | neuvedeno | párty audio systém s VKV rádiem; TWS; přehrávání MP3 přes USB; ekvalizér, karaoke, LED světlo
Harman Kardon Citation 200 | 6.899 Kč | 50 W (RMS); 40 Hz - 20 kHz, odstup > 80 dB | není | audio vstup (jack), 2x vstup pro mikrofon; USB; Bluetooth 4.2, Wi-Fi 5 | LiPo, 4.800 mAh; 8 hod., dobíjení 3 hod. | 178 x 172 x 219 mm; 2,9 kg | domácí reproduktor pro Bluetooth a Wi-Fi; Apple AirPlay, Google Chromecast
JBL Clip 4 | 1.690 Kč | 5 W (RMS); 100 Hz - 20 kHz, > 85 dB | IP67; více nezjistěno | USB-C, Bluetooth 5.1 | LiPo, kapacita neudána; až 10 hod., dobíjení 3 hod. | 86 x 13 x 46 mm; 240 g | reproduktor pro Bluetooth; profily A2DP, AVRCP; integrovaná karabina
JBL GO 3 | 1.090 Kč | 4,2 W (RMS); 110 Hz - 20 kHz, odstup > 85 dB | IP67; více nezjistěno | USB-C, Bluetooth 5.1 | Li-Ion, kapacita neudána; až 5 hod., dobíjení 2,5 hod. | 88 x 75 x 41 mm; 210 g | reproduktor pro Bluetooth; profily A2DP, AVRCP
JBL Charge 4 | 3.690 Kč | 30 W; 60 Hz - 20 kHz | IPX7; více nezjistěno | audio vstup (jack); USB, USB-C, Bluetooth 4.2 | akumulátor (typ neuveden), 7.500 mAh; až 20 hod. | 220 x 95 x 93 mm; 1 kg | reproduktor pro Bluetooth
Lamax Beat Sphere SP-1 | 399 Kč | 5 W; více neudáno | neudáno | audio vstup (jack); microUSB (dobíjení), mechaníka paměťové karty MicroSD; Bluetooth 2.1 | akumulátor (typ neuveden); až 5 hod. | 70 × 70 × 40 mm; 100 g | reproduktor pro Bluetooth s VKV rádiem a hands-free; výrazný úchyt pro karabinku
Lamax Sounder2 | 1.690 Kč | 30 W; více neudáno | IP67; více nezjištěno | audio vstup (jack); mechanika karty MicroSD; USB-C, Bluetooth 5 | Li-Ion, 4.000 mAh; až 12 hod., dobíjení 3 hod. | 180 x 75 x 75 mm; 600 g | reproduktor pro Bluetooth s hands-free; TWS
Philips TAS2505B | 890 Kč | 3 W (RMS), více nezjištěno | IPX7; více nezjištěno | USB-C, Bluetooth 5 | Li-Ion, 800 mAh; až 10 hod.; dobíjení 2,5 hod. | 90 x 90 x 40 mm; 190 g | reproduktor pro Bluetooth s hands-free, LED světlo; profily A2DP, AVRCP
Philips TAS6305 | 2.799 Kč | 2x 10 W (RMS), více nezjištěno | IPX7; více nezjištěno | USB (dobíjení ext. zařízení), microUSB, audio vstup (jack, 3,5 mm), Bluetooth 5 | Li-Ion, 4400 mAh; až 20 hod.; dobíjení 6 hod. | 230 x 100 x 100 mm; 800 g | reproduktor pro Bluetooth s powerbankou; 2x širokopásmové repro, 2x pasivní zářiče; BT profily A2DP, AVRCP, HFP, HSP; technologie TWS
Philips TAS7505 | 3.360 Kč | 30 W (RMS), více nezjištěno | IPX7; více nezjištěno | USB (dobíjení ext. zařízení), USB-C, Bluetooth 5 | Li-Ion, 7500 mAh; až 20 hod.; dobíjení 4,5 hod. | 230 x 85 x 85 mm; 860 g | reproduktor pro Bluetooth s powerbankou; BT profily A2DP, AVRCP; technologie TWS
Philips TAVS300 | 1.129 Kč | 3 W (RMS), více nezjištěno | není | USB (dobíjení ext. zařízení), USB-C, Bluetooth 5 | LiPo, kapacita neudána; až 10 hod. | 111 x 53 x 88 mm; 280 g | reproduktor pro Bluetooth retro styl; profily A2DP, AVRCP, HFP; širokopásmový reproduktor (4,4 cm) + pasivní zářič; dřevo a mosaz
Samsung MX-T50 | 6.490 Kč | 500 W (RMS), systém 2.0; více nezjištěno | není; teplota +5°C - +35°C | stereo audio vstup (cinch), stereo audio vstup (jack, 3,5 mm), stereo audio výstup (cinch), mikrofon; 2x USB, Bluetooth (více nezjištěno) | 230 V | 351 x 651 x 323 mm; 11,6 kg | párty audio systém; přehrávání z USB, přes Bluetooth a linkové vstupy; zvukové režimy, osvětlení, DJ efekty, karaoke; dálkový ovladač
Sencor Sirius SSS 6100N Mini | 990 Kč | 2x 6 W (RMS); 80 Hz-16 kHz | IPX6, více nezjištěno | microUSB, audio vstup (jack, 3,5 mm), NFC, Bluetooth 4.2 | Li-Ion, 2500 mAh; až 8 hod.; dobíjení 3 hod. | 159 x 65 x 63 mm; 370 g | reproduktor pro Bluetooth; technologie TWS
Sencor Sirius SSS 6400N | 1.280 Kč | 25 W (RMS); 80 Hz-16 kHz | IPX6, více nezjištěno | microUSB, audio vstup (jack, 3,5 mm), NFC, Bluetooth 4.2 | Li-Ion, 4000 mAh; až 7 hod. (drátové propojení), až 9 hod. (Bluetooth); dobíjení 3 hod. | 187 x 78 (průměr) mm; 620 g | reproduktor pro Bluetooth; tři různě velké modely; hands-free; BT profily A2DP, GAVDP, AVDTP, SPP, AVCTP, AVRCP a HFP; technologie TWS
Sencor SSS 1060 NYX Mini | 390 Kč | 5 W, 80 Hz-16 kHz | IPX7; více nezjištěno | microUSB, mechanika karty MicroSD, Bluetooth 5.0 | Li-Ion, 1.200 mAh; až 6 hod., dobíjení max. 3 hod. | 143 x 94 x 45 mm; 210 g | reproduktor pro Bluetooth; 1x širokopásmové repro, 1x pasivní zářič; BT profily HFP, HSP, AVRCP, A2DP; kodek SBC; technologie TWS
Sencor SSS 1110 NYX | 659 Kč | 10 W (RMS), 80 Hz-16 kHz | IPX7; více nezjištěno | microUSB, mechanika karty MicroSD, Bluetooth 5.0 | Li-Ion, 2.000 mAh; až 6 hod., dobíjení max. 3 hod. | 200 x 77 x 47 mm; 360 g | reproduktor pro Bluetooth kombinovaný s VKV rádiem; 2x širokopásmové repro, 1x pasivní zářič; BT profily HFP, HSP, AVRCP, A2DP; kodek SBC; technologie TWS
Sencor SSS 1300 Stereus | 1.499 Kč | 2x 10 W; 68 Hz - 20 KHz | IPX7; více nezjištěno | microUSB, Bluetooth 4.2 | Li-Ion, 2x 1500 mAh; až 7 hod., dobíjení max. 4 hod. | 206 x 78 x 78 mm; 850 g | dva rozdělitelné reproduktory pro Bluetooth v jednom spojené pomocí technologie TWS; 2x středobasové repro, 2x pasivní zářiče; hands-free
Sony SRS-XB01 | 680 Kč | neudáno | IPX5; více nezjistěno | stereo audio vstup (jack); microUSB, Bluetooth 4.2 | akumulátor, druh neudán; až 6 hod. | 82 x 58 x 57 mm; 160 g | reproduktor pro Bluetooth, hands-free, kodek SBC, profily A2DP, AVRCP, HFP, HSP;
Sony SRS-XB13 | 1.299 Kč | neudáno | IP67; více nezjištěno | stereo audio vstup (jack); microUSB, Bluetooth 4.2 | akumulátor, 1.400 mAh; až 16 hod. | neudáno | reproduktor pro Bluetooth, kodek SBC, profily A2DP, AVRCP, HFP, HSP;