## A
Přehled přijímačů pro VKV/FM a DAB/DAB+, do 1500 Kč, srpen 2020
| cena: | tunery a předvolby: | displej: | zesilovač: | napájení; doba provozu (repro): | vstupy/výstupy: | rozměry (švh), hmotnost: | poznámka:
AEG DAB 4153 | 1500 Kč | DAB/DAB+ (10); FM (10) | č. b.; 2 řádky | výkon neudán | 230 V, externí zdroj; 6x tužková baterie (AA); neudána | linkový vstup, sluchátka | 240 x 138 x 61 mm; 700 g | přenosný přijímač s rukojetí; síťový vypínač
Albrecht DR 70 | 1300 Kč | DAB/DAB+ (20); FM (20) | barevný, nastavitelná barva pozadí | 1,5 W | 230 V, externí zdroj; 3x tužková baterie (AA); až 10 hod. | sluchátka | 120 x 80 x 28 mm; 270 g | přenosný přijímač; pět tlačítek přímé volby; LED svítilna; spánek; bez českého menu; na sluchátka až 20 hod.
Blow RD1 | 999 Kč | DAB/DAB+ (10); FM (10) | č. b.; 2 řádky | výkon neudán | 230 V, externí zdroje, 3x monočlánek (R14) | sluchátka; USB, microUSB (dobíjení); mechanika karty MicroSD; Bluetooth 4.0 | 190 x 70 x 118 mm; neuvedena | přenosný přijímač v retro designu s držadlem; budík s odložením buzení, přehrávání z USB nebo přes Bluetooth; lze použít i jako Bluetooth reproduktor
Denver DAB-33 | 949 Kč | DAB/DAB+ (10); FM (10) | č. b.; 2 řádky, modré podsvícení | 1 W | 230 V, externí zdroj; 4x tužková baterie (AA); neudána | sluchátka | 180 x 105 x 50 mm; 480 g | přenosný přijímač
Denver DAB-41 | 769 Kč | DAB/DAB+ (10); FM (10) | č. b.; 2 řádky | 1,5 W | 230 V, externí zdroj; 3x tužková baterie (AA); neudána | - | 195 x 92 x 65 cm; 620 g | přenosný přijímač; černá nebo bílá barva;, spotřeba 2,5 W, pohotovost 0,5 W
Denver DAB-42 | 649 Kč | DAB/DAB+ (10); FM (10) | č. b.; 2 řádky, modré podsvícení | 1 W | 230 V, externí zdroj; 4x tužková baterie (AA); neudána | sluchátka | 178 x 95 x 48 mm; 530 g | přenosný přijímač
Denver DAB-46 | 1050 Kč | DAB/DAB+; FM (více nezjištěno) | č. b.; 2 řádky, modré podsvícení | 2 W (RMS) | 230 V, externí zdroj; 4x tužková baterie (AA); neudána | sluchátka | 103 x 170 x 95 mm; 500 g | stolní přijímač; síťový vypínač
Gogen DAB 502 | 1129 Kč | DAB/DAB+ (10); FM (10) | č. b.; 3 řádky | 1,5 W | 230 V, externí zdroj; 4x tužková baterie (AA); neudána | sluchátka | 162 x 103 x 50 mm; 350 g | přenosný přijímač
Hama DR7 | 1260 Kč | DAB/DAB+ (30); FM (30) | č. b.; 2 řádky | výkon neudán | 230 V, externí zdroj; 4x tužková baterie (AA); 20 hod. | sluchátka | 165 x 100 x 55 mm; 340 g | přenosný přijímač; dvě tlačítka přímé volby stanic
Hama DR10, DAB+ | 1399 Kč | DAB/DAB+ (30); FM (30) | č. b.; 2 řádky, 5,33 cm | 0,5 W | 230 V, externí zdroj; 4x tužková baterie (AA); neudána | sluchátka | 165 x 95 x 40 mm; 340 g | přenosný přijímač; české a slovenské menu; výdrž až 20 hod. (druh provozu neudán)
Maxxo PB01 | 899 Kč | DAB/DAB+ (20); FM (20) | č. b., modré podsvícení | 2 W (RMS) | 230 V externí zdroj; akumulátor, Li-Ion, 1200 mAH; neudána | sluchátka, microUSB (napájení) | 160 x 85 x 51 mm; 330 g | přenosný přijímač; menu v češtině; externí zdroj není v ceně (pouze kabel)
Nedis RDDB1000BK | 959 Kč | DAB/DAB+ (20); FM (20) | č. b.; 2 řádky, modře podsvícený | 1,2 W (RMS) | 230 V, externí zdroj; 4x tužková baterie (AA); neudána | sluchátka | neudána | přenosný přijímač
Nedis RDDB1500BK | 899 Kč | DAB/DAB+ (10); FM (10) | č. b.; 2 řádky, modře podsvícený | 1 W (RMS) | 230 V, externí zdroj; 4x tužková baterie (AA); 4 hod. | sluchátka | neudána | přenosný přijímač,
Nedis RDDB2210BK | 1119 Kč | DAB/DAB+ (10); FM (10) | č. b. | 1,5 W (RMS) | 230 V, externí zdroj; akumulátor Li-Ion, 1500 mAh | sluchátka, microUSB (dobíjení) | 180 x 115 x 48 mm; 410 g | přenosný přijímač, řemínek; externí zdroj není v ceně
Opticum AX Sound Path Lite+ | 1390 Kč | DAB/DAB+ (99); FM (99), internet (99) | č. b.; 2 řádky, modře podsvícený | 2 W (RMS) | 230 V, externí zdroj; akumulátor, Li-Ion, 2000 mAh; až 10 hod. | sluchátka, microUSB (dobíjení); Bluetooth 4.2 (EDR), Wi-Fi 4 (2,4 GHz) | 163 x 44 x 88 mm; 480 g | přenosné internetové rádio, streamování hudby (Bluetooth, UPnP, DLNA); frekvenční rozsah 20 - 20.000 Hz; nabíjení 3-4 hod.; externí zdroj není v ceně
Opticum TON3 DAB+ | 699 Kč | DAB/DAB+ (10); FM (10) | č. b.; 2 řádky, světle modrý | 2 W | 230 V, externí zdroj; akumulátor, Li-Ion, 1000 mAh; neudána | sluchátka | 160 x 88 x 44 mm; 250 g | přenosný přijímač; dobíjení přes microUSB; černá nebo bílá barva; externí zdroj není v ceně
Opticum TON4 | 1390 Kč | DAB/DAB+ (99); FM (99), internet (99) | č. b.; 2 řádky, modře podsvícený | 2 W (RMS) | 230 V, externí zdroj; akumulátor, Li-Ion, 2000 mAh; až 9 hod. | sluchátka, Bluetooth 4.2 (EDR), Wi-Fi 4 (2,4 GHz) | 163 x 44 x 88 mm; 480 g | přenosné internetové rádio, streamování hudby (Bluetooth, DLNA); frekvenční rozsah 20 - 20.000 Hz; externí zdroj není v ceně
Pure One Mi Series 2 | 1499 Kč | DAB/DAB+ (8); FM (8) | č. b.; 2 řádky | 1 W (RMS) | 230 V, externí zdroj; - | sluchátka, Mini USB (nabíjení) | 100 x 155 x 38 mm; 260 g | přenosný přijímač; akumulátor není v ceně
Roadstar HRA-600D+ | 1399 Kč | DAB/DAB+ (10); FM (10) | č. b.; 3 řádky | 3 W (RMS) | 230 V, externí zdroj; 6x tužková baterie (AA), neudána | sluchátka | 140 x 200 x 140 mm; 700 g | stolní přijímač
Sencor SRD 6400 | 699 Kč | DAB/DAB+ (10); FM (10) | č. b.; 2 řádky, bílé podsvícení | 1,5 W | 230 V, externí zdroj; akumulátor, Li-ion, 1000 mAh; až 8 h. | sluchátka | 170 x 100 x 35 mm; 300 g | přenosný přijímač; akumulátor Nokia BL-5C, spotřeba 7 W; síťový vypínač; dobíjení přes microUSB
Sencor SRD 6600 | 1399 Kč | DAB/DAB+ (10); FM (10) | č. b.; 2 řádky, bílé podsvícení | 2x 2 W | 230 V, externí zdroj; akumulátor, Li-ion, 1000 mAh; až 5 h. | linkový vstup | 247 x 157 x 60 mm; 680 g | přenosný přijímač s rukojetí; akumulátor Nokia BL-5C, spotřeba 9 W; síťový vypínač; dobíjení přes microUSB
Silvercrest Kuchyňské rádio DAB+ | 899 Kč | DAB/DAB+ (30); FM (30) | č. b.; 2 řádky | 2x 0,8 W | 230 V, externí zdroj; - | - | 260 x 53 x 163 mm; 470 g | přijímač pod kuchyňskou linku nebo na polici; černá, nebo stříbrná barva; připojovací kabel asi 230 cm; automatický a noční stmívač
Silvercrest SDR 15 A1 | 599 Kč | DAB/DAB+ (30); FM (30) | bodový s podsvícením; 50 x 11 mm |  | 230 V; akumulátor, 2 000 mAh, až 10 hodin | sluchátka | neudána | přenosný přijímač
Silvercrest SWDR 50 A1 | 649 Kč | DAB/DAB+ (25); FM (25) | grafický, 95 x 38 mm | 0,8 W (RMS) | 230 V, externí zdroj; více neudáno | USB (nabíjení) | 180 x 85 x 80 mm; 440 g | radiobudík; USB výstup pro nabíjení externího zařízení přes kabel; rozměrná tlačítka; odložení buzení; noční tlumení jasu; 3 roky záruka
Sweex SWDABR100BK | 899 Kč | DAB/DAB+ (10); FM (10) | č. b.; 2 řádky, modré podsvícení | 1 W (RMS) | 230 V, externí zdroj; 4x tužková baterie (AA); neudána | sluchátka | neudána | přenosný přijímač
Technaxx MusicMan BT-X29 | 990 Kč | DAB/DAB+; FM (počet nezjištěn) | č. b., 228 x 32 mm | 2x 3 W (THD 10 %) | akumulátor, Li-ion, 600 mAh; neudána | linkový vstup; USB, microSD; Bluetooth 2.1 | 163 x 55 x 50 mm; 205 g | přenosný přijímač; černá, stříbrná či modrá barva; provoz až 8 hod. (s SD kartou či přes USB), dobíjení USB kabelem; kabel audio vstupu slouží jako anténa; akumulátor Nokia BL-5C; externí zdroj není v ceně
TechniSat DigitRadio 210 | 1299 Kč | DAB/DAB+ (10); FM (10) | č. b.; 2 řádky | 1 W | 230 V, externí zdroj; 4x tužková baterie (AA); neudána | sluchátka | 230 x 115 x 53 mm; 480 g | přenosný přijímač
TechniSat Techniradio RDR | 749 Kč | DAB/DAB+ (20); FM (20) | č. b.; 2 řádky | 1 W (RMS) | 230 V, externí zdroj; akumulátor, Li-ion, 800 mAh; až 10 hod. | linkový vstup, sluchátka, USB, Mini USB (napájení) | 127 x 60 x 24 mm; 125 g | kapesní přijímač; LED světlo; několik barev; akumulátor Nokia BL-5C
TechniSat Techniradio 2 | 899 Kč | DAB/DAB+ (10); FM (10) | č. b.; 2 řádky, modré podsvícení | 1 W (RMS) | 230 V, externí zdroj, 4x tužková baterie (AA); neudána | sluchátka | 170 x 101 x 45 m; 280 g | přenosný přijímač
TechniSat Techniradio Solar | 1499 Kč | DAB/DAB+ (10); FM (10) | č. b.; 2 řádky, modré podsvícení | 3 W | 230 V; solární článek; akumulátor LiPo, 2000 mAh; až 10 hod. | sluchátka; microUSB (napájení) | 100 x 154 x 40 mm; 340 g | přenosný přijímač se solárním článkem pro dobíjení
Thomson RT225DAB | 1399 Kč | DAB/DAB+ (30); FM (30) | č. b.; 2 řádky | výkon neudán | 230 V, externí zdroj; 4x tužková baterie (AAA, UM4/LR03); neudána | sluchátka | neudána | přenosný přijímač; tři tlačítka přímé volby stanic
Trevi RC 80D6 | 1390 Kč | DAB/DAB+; FM (počet neuveden) | č. b.; 3 řádky, bílé podsvícení | výkon neudán | 230 V, externí zdroj; - | linkový vstup, USB | 155 x 63 x 79 mm, 250 g | radiobudík